## Afecciones ESC LÍMITE
IDENTIFICACIÓN DE LA AFECCIÓN | [8 empty] | RESULTADOS DEL MODELO HIDRÁULICO
EN ESCENARIO LÍMITE
ID | DESCRIPCIÓN | PROVINCIA | T.M. | TIPO DE ELEMENTO | DISTANCIA A LA PRESA (km) | MARGEN | COORDENADAS UTM |  | COTA (m.s.n.m.) | CAUDAL MÁXIMO (m³/s) | COTA MÁXIMA DE AGUA (m.s.n.m.) | COTA MÁXIMA DE AGUA (m.s.n.m.) según IBER | TIEMPO LLEGADA ONDA (h:mm) | TIEMPO VALORES MÁXIMOS (h:mm) | CALADO MÁXIMO (m) | VELOC. MÁXIMA (m/s) | TIPO DE AFECCIÓN
[7 empty] | X | Y
1 | Inicio del estudio | Burgos | Condado de Treviño | Presa | 0 |  | 520981.697 | 4732910.562 | ___ | 2614.5718 | ___ | ___ | ___ | 5:55:20 | ___ | ___ | ___
5 | Carretera BU-742 | Burgos | Condado de Treviño | Carretera convencional de tercer nivel | 1 | Derecha | 520333.381 | 4732106.404 | 545.49 | 2630 | 551.775 | 550.251 | 1:00:00 | 6:00:00 | 6.285 | 5.35 | DAÑO MATERIAL. IMPORTANTE
4 | Treviño | Burgos | Condado de Treviño | Núcleo urbano | 2 | Derecha/Izquierda | 520448.468 | 4731091.633 | 526.612 | 2338 | 531.462 |  | 1:50:00 | 6:00:00 | 4.85 | 5.794 | VIDAS HUMANAS. GRAVE
3 | Carretera CL-127 | Burgos | Condado de Treviño | Carretera autonómica de primer nivel | 2 | Derecha/Izquierda | 520448.468 | 4731091.633 | 526.612 | 2338 | 531.462 |  | 1:50:00 | 6:00:00 | 4.85 | 5.794 | DAÑO MATERIAL. MUY IMPORTANTE
5 | Residencia Sagrada Familia | Burgos | Condado de Treviño | Residencia de ancianos | 4.54 | Derecha | 518743.993 | 4730523.071 | 510.813 | 1419.7902 | 515.706 | 514.782 | 4:00:00 | 6:10:00 | 4.893 | 5.575 | VIDAS HUMANAS. GRAVE
6 | Urbanización Uralde | Burgos | Condado de Treviño | Viviendas | 5.475 | Izquierda | 517947.431 | 4730691.294 | 504.767 | 1685.592 | 508.632 | 508.931 | 4:45:00 | 6:10:00 | 3.865 | 3.314 | VIDAS HUMANAS. GRAVE
7 | Merendero | Burgos | Condado de Treviño | Merendero | 6.962 | Derecha | 516953.167 | 4729850.789 | 500.329 | 1229.4524 | 503.361 | 502.546 | 5:15:00 | 6:15:00 | 3.032 | 4.188 | VIDAS HUMANAS. GRAVE
8 | Carretera BU-744 | Burgos | Condado de Treviño | Carretera convencional de tercer nivel | 9.185 | Derecha | 515685.27 | 4728365.645 | 491.667 | 1212.4502 | 494.1 | 492.7 | 5:45:00 | 6:25:00 | 2.433 | 2.653 | DAÑO MATERIAL. IMPORTANTE
9 | Molino de Escanzana | Burgos | Condado de Treviño | Vivienda aislada | 13.62 | Derecha | 512551.456 | 4726411.257 | 471.629 | 1053.0829 | 475.212 | 473.396 | 6:30:00 | 6:45:00 | 3.583 | 4.72 | VIDAS HUMANAS. GRAVE
10 | Carretera A-3122 | Burgos | Condado de Treviño | Carretera de la red local | 14.355 | Izquierda | 511971.237 | 4725812.066 | 469.265 | 1275.4591 | 471.312 | 470.338 | 6:35:00 | 6:50:00 | 2.047 | 1.335 | DAÑO MATERIAL. IMPORTANTE
11 | Berantevilla | Álava | Berantevilla | Núcleo urbano | 14.52 | Derecha/Izquierda | 511799.859 | 4725788.689 | 468.082 | 1260.2256 | 470.589 | 469.162 | 6:35:00 | 6:50:00 | 2.507 | 1.577 | VIDAS HUMANAS. GRAVE
12 | Ermita de San Antón Lacorzanilla | Álava | Berantevilla | Iglesia con viviendas | 16.8342 | Izquierda | 509596.333 | 4725326.06 | 459.163 | 721.934 | 462.903 | 460.806 | 6:55:00 | 7:10:00 | 3.74 | 2.771 | VIDAS HUMANAS. GRAVE
13 | Carretera N-124 | Álava | Berantevilla | Carretera nacional de titularidad estatal | 17.3 | Derecha/Izquierda | 509519.258 | 4725435.687 | 462.568 | 633.4226 | 463.964 | ___ | 6:55:00 | 7:10:00 | 1.396 | 0.77 | DAÑO MATERIAL. MUY IMPORTANTE
14 | Carretera A-3122 | Álava | Berantevilla | Carretera de la red local | 17.3 | Derecha/Izquierda | 509465.544 | 4725363.852 | ___ | 633.4226 | ___ | ___ | 6:55:00 | 7:10:00 | ___ | ___ | MATERIAL. SIN AFECCIÓN
15 | Aragonesa de Piensos S.A.. | Álava | Berantevilla | Industria | 19.585 | Derecha | 509725.168 | 4727089.668 | 458.216 | 21.8077 | 459.318 |  | 7:20:00 | 7:40:00 | 1.102 | 0.298 | VIDAS HUMANAS. GRAVE
16 | Carretera AP-68 | Álava | Berantevilla | Autopista de peaje (Autopista Vasco-Aragonesa, Red de Carreteras del Estado) | 17.7 | Derecha/Izquierda | 509079.741 | 4725399.188 | ___ | 199.9466 | ___ | ___ | 7:00:00 | 7:30:00 | ___ | ___ | MATERIAL. SIN AFECCIÓN
17 | Lacorzanilla viviendas | Álava | Berantevilla | Viviendas | 17.5737 | Derecha | 508721.441 | 4725367.868 | 453.933 | 171.2412 | 457.609 | 455.933 | 7:05:00 | 7:50:00 | 3.676 | 1.669 | VIDAS HUMANAS. GRAVE
18 | Lacorzanilla viviendas | Burgos | Condado de Treviño | Viviendas | 18.4 | Derecha | 508373.295 | 4725071.335 | 454.683 | 146.8177 | 456.207 | 455.07 | 7:05:00 | 7:50:00 | 1.524 | 0.262 | VIDAS HUMANAS. NO GRAVE
19 | Carretera BU-740 | Burgos/Álava | Condado de Treviño/Berantevilla | Carretera autonómica (Red de Carreteras de la Junta de Castilla y León) | 18.6 | Derecha/Izquierda | 508463.529 | 4724926.203 | ___ | 73.1794 | ___ | ___ | 7:05:00 | 7:55:00 | ___ | ___ | MATERIAL. SIN AFECCIÓN
20 | Vivienda Camino las Islas | Álava | Berantevilla | Vivienda | 18.847 | Izquierda | 508528.083 | 4724621 | 455.593 | 120.6316 | 455.741 |  | 7:10:00 | 8:00:00 | 0.148 | 0.406 | VIDAS HUMANAS. NO GRAVE
21 | Fin del estudio | Burgos/Álava | Condado de Treviño/Berantevilla | Tramo final del rio Zadorra antes de la desembocadura en el Ebro | 20 |  | 508296.437 | 4723948.329 | ___ | 8.1987 | ___ | ___ | 7:25:00 | 8:00:00 | ___ | ___ | ___