## Afecciones SIN AVENIDA
IDENTIFICACIÓN DE LA AFECCIÓN | [8 empty] | RESULTADOS DEL MODELO HIDRÁULICO
EN ESCENARIO SIN AVENIDA
ID | DESCRIPCIÓN | PROVINCIA | T.M. | TIPO DE ELEMENTO | DISTANCIA A LA PRESA (km) | MARGEN | COORDENADAS UTM |  | COTA (m.s.n.m.) | CAUDAL MÁXIMO (m³/s) | COTA MÁXIMA DE AGUA (m.s.n.m.) | TIEMPO LLEGADA ONDA (h:mm) | TIEMPO VALORES MÁXIMOS (h:mm) | CALADO MÁXIMO (m) | VELOC. MÁXIMA (m/s) | TIPO DE AFECCIÓN
[7 empty] | X | Y
1 | Inicio del estudio | Burgos | Condado de Treviño | Presa | 0 |  | 520981.697 | 4732910.562 | ___ | 2434 | ___ | ___ | 00:14:00 | ___ | ___ | ___
2 | Carretera BU-742 | Burgos | Condado de Treviño | Carretera convencional de tercer nivel | 0.956 | Derecha | 520333.747 | 4732116.306 | 545.056 | 2011.5509 | 550.104 | 00:08:00 | 00:15:00 | 5.048 | 4.882 | DAÑO MATERIAL. IMPORTANTE
3 | Treviño | Burgos | Condado de Treviño | Núcleo urbano | 2 | Derecha/Izquierda | 520370.955 | 4731154.946 | 526.622 | 1799.3357 | 530.736 | 00:12:00 | 00:18:00 | 4.114 | 4.947 | VIDAS HUMANAS. GRAVE
4 | Carretera CL-127 | Burgos | Condado de Treviño | Carretera autonómica de primer nivel | 2 | Derecha/Izquierda | 520370.955 | 4731154.946 | 526.622 | 1799.3357 | 530.736 | 00:12:00 | 00:18:00 | 4.114 | 4.947 | DAÑO MATERIAL. MUY IMPORTANTE
5 | Residencia Sagrada Familia | Burgos | Condado de Treviño | Residencia de ancianos | 4.54 | Derecha | 518743.993 | 4730523.071 | 510.813 | 877.4331 | 514.857 | 00:22:00 | 00:27:00 | 4.044 | 5.663 | VIDAS HUMANAS. GRAVE
6 | Urbanización Uralde | Burgos | Condado de Treviño | Viviendas | 5.475 | Izquierda | 517947.431 | 4730691.294 | 504.767 | 924.4069 | 508.928 | 00:26:00 | 00:32:00 | 4.161 | 4.867 | VIDAS HUMANAS. GRAVE
7 | Merendero | Burgos | Condado de Treviño | Merendero | 6.962 | Derecha | 516953.167 | 4729850.789 | 500.329 | 503.8616 | 502.543 | 00:35:00 | 00:41:00 | 2.214 | 3.314 | VIDAS HUMANAS. GRAVE
8 | Carretera BU-744 | Burgos | Condado de Treviño | Carretera convencional de tercer nivel | 9.185 | Derecha | 515689.272 | 4728373.297 | 491.691 | 464.9991 | 492.853 | 00:50:00 | 00:56:00 | 1.162 | 2.458 | DAÑO MATERIAL. IMPORTANTE
9 | Molino de Escanzana | Burgos | Condado de Treviño | Vivienda aislada | 13.62 | Derecha | 512551.456 | 4726411.257 | 471.629 | 266.5994 | 473.631 | 1:20:00 | 1:27:00 | 2.002 | 4.707 | VIDAS HUMANAS. GRAVE
10 | Carretera A-3122 | Burgos | Condado de Treviño | Carretera de la red local | 14.3482 | Izquierda | 511979.194 | 4725814.578 | 469.331 | 345.381 | 470.375 | 1:26:00 | 1:36:00 | 1.044 | 0.885 | DAÑO MATERIAL. IMPORTANTE
11 | Berantevilla | Álava | Berantevilla | Núcleo urbano | 14.5182 | Derecha/Izquierda | 511794.858 | 4725773.671 | 466.34 | 299.5357 | 468.695 | 1:28:00 | 1:39:00 | 2.355 | 0.421 | VIDAS HUMANAS. GRAVE
12 | Ermita de San Antón Lacorzanilla | Álava | Berantevilla | Iglesia con viviendas | 16.8342 | Izquierda | 509596.333 | 4725326.06 | 459.163 | 185.8806 | 460.75 | 1:48:00 | 2:08:00 | 1.587 | 1.239 | VIDAS HUMANAS. GRAVE
13 | Carretera N-124 | Álava | Berantevilla | Carretera nacional de titularidad estatal | 17.3 | Derecha/Izquierda | 509503.776 | 4725361.535 | ___ | 180.569 | ___ | 1:49:00 | 2:09:00 | ___ | ___ | MATERIAL. SIN AFECCIÓN
14 | Carretera A-3122 | Álava | Berantevilla | Carretera de la red local | 17.3 | Derecha/Izquierda | 509465.544 | 4725363.852 | ___ | 180.569 | ___ | 1:49:00 | 2:09:00 | ___ | ___ | MATERIAL. SIN AFECCIÓN
15 | Carretera AP-68 | Álava | Berantevilla | Autopista de peaje (Autopista Vasco-Aragonesa, Red de Carreteras del Estado) | 17.7 | Derecha/Izquierda | 509079.741 | 4725399.188 | ___ | 86.2792 | ___ | 1:55:00 | 2:10:00 | ___ | ___ | MATERIAL. SIN AFECCIÓN
16 | Lacorzanilla viviendas | Álava | Berantevilla | Viviendas | 17.5737 | Derecha | 508721.441 | 4725367.868 | 453.933 | 17.5737 | 456.543 | 2:08:00 | 2:30:00 | 2.61 | 0.688 | VIDAS HUMANAS. GRAVE
17 | Lacorzanilla viviendas | Burgos | Condado de Treviño | Viviendas | 18.4 | Derecha | 508373.295 | 4725071.335 | 454.683 | 20.6142 | 455.08 | 2:09:00 | 2:32:00 | 0.397 | 0.156 | VIDAS HUMANAS. NO GRAVE
18 | Carretera BU-740 | Burgos/Álava | Condado de Treviño/Berantevilla | Carretera autonómica (Red de Carreteras de la Junta de Castilla y León) | 18.6 | Derecha/Izquierda | 508463.529 | 4724926.203 | ___ | 9.2036 | ___ | 2:15:00 | 2:33:00 | ___ | ___ | MATERIAL. SIN AFECCIÓN
19 | Fin del estudio | Burgos/Álava | Condado de Treviño/Berantevilla | Tramo final del rio Zadorra antes de la desembocadura en el Ebro | 20 |  | 508,306,687 | 4723937.966 | ___ | 4.3394 | ___ | 2:24:00 | 2:45:00 | ___ | ___ | ___